## VLANs
VLAN ID | Name | Subnet | Prefix | Gateway | Location | Usable Hosts
10 | MANAGEMENT-USERS | 10.10.10.0 | /28 | 10.10.10.1 | Building A | 14
20 | ADMIN-HR | 10.10.20.0 | /27 | 10.10.20.1 | Building A | 30
30 | FINANCE | 10.10.30.0 | /27 | 10.10.30.1 | Building A | 30
40 | COMMERCE | 10.10.40.0 | /27 | 10.10.40.1 | Building A | 30
50 | IT | 10.10.50.0 | /28 | 10.10.50.1 | Building A | 14
60 | CUSTOMER-SERVICE | 10.10.60.0 | /26 | 10.10.60.1 | Building A | 62
70 | OPERATIONS | 10.10.70.0 | /27 | 10.10.70.1 | Building B | 30
80 | TRAFFIC-CONTROL | 10.10.80.0 | /27 | 10.10.80.1 | Building B | 30
90 | OP-SUPPORT | 10.10.90.0 | /28 | 10.10.90.1 | Building B | 14
100 | SERVERS | 10.10.100.0 | /28 | 10.10.100.1 | Building A | 14
110 | STAFF-WIFI | 10.10.110.0 | /24 | 10.10.110.1 | Both | 254
120 | GUEST-WIFI | 10.10.120.0 | /25 | 10.10.120.1 | Both | 126
130 | NETWORK-MGMT (A) | 10.10.130.0 | /28 | 10.10.130.1 | Building A | 14
130 | NETWORK-MGMT (B) | 10.10.131.0 | /28 | 10.10.131.1 | Building B | 14

## Routers
Device | Interface | IP Address | Subnet Mask | Description
R1 | g0/0.10 | 10.10.10.1 | 255.255.255.240 | VLAN 10 Gateway
R1 | g0/0.20 | 10.10.20.1 | 255.255.255.224 | VLAN 20 Gateway
R1 | g0/0.30 | 10.10.30.1 | 255.255.255.224 | VLAN 30 Gateway
R1 | g0/0.40 | 10.10.40.1 | 255.255.255.224 | VLAN 40 Gateway
R1 | g0/0.50 | 10.10.50.1 | 255.255.255.240 | VLAN 50 Gateway
R1 | g0/0.60 | 10.10.60.1 | 255.255.255.192 | VLAN 60 Gateway
R1 | g0/0.100 | 10.10.100.1 | 255.255.255.240 | VLAN 100 Gateway
R1 | g0/0.110 | 10.10.110.1 | 255.255.255.0 | VLAN 110 Gateway
R1 | g0/0.120 | 10.10.120.1 | 255.255.255.128 | VLAN 120 Gateway
R1 | g0/0.130 | 10.10.130.1 | 255.255.255.240 | VLAN 130 Gateway (A)
R1 | g0/1 | 203.0.113.2 | 255.255.255.252 | ISP Link
R1 | g0/2/0 | 10.0.0.1 | 255.255.255.252 | Fiber to R2
R2 | g0/0.70 | 10.10.70.1 | 255.255.255.224 | VLAN 70 Gateway
R2 | g0/0.80 | 10.10.80.1 | 255.255.255.224 | VLAN 80 Gateway
R2 | g0/0.90 | 10.10.90.1 | 255.255.255.240 | VLAN 90 Gateway
R2 | g0/0.110 | 10.10.110.1 | 255.255.255.0 | VLAN 110 Gateway
R2 | g0/0.120 | 10.10.120.1 | 255.255.255.128 | VLAN 120 Gateway
R2 | g0/0.131 | 10.10.130.1 | 255.255.255.240 | VLAN 130 Gateway (B)
R2 | g0/2/0 | 10.0.0.2 | 255.255.255.252 | Fiber to R1
ISP | g0/0 | 203.0.113.1 | 255.255.255.252 | Link to R1
ISP | g0/1 | 8.8.8.8 | 255.255.255.252 | Simulated Internet

## Switches
Device | Management IP | Subnet Mask | Default Gateway | VLAN | Location
SW-A1 | 10.10.130.3 | 255.255.255.240 | 10.10.130.1 | 130 | Building A
SW-A2 | 10.10.130.4 | 255.255.255.240 | 10.10.130.1 | 130 | Building A
SW-A3 | 10.10.130.5 | 255.255.255.240 | 10.10.130.1 | 130 | Building A
SW-A4 | 10.10.130.6 | 255.255.255.240 | 10.10.130.1 | 130 | Building A
SW-A5 | 10.10.130.7 | 255.255.255.240 | 10.10.130.1 | 130 | Building A
SW-A6 | 10.10.130.8 | 255.255.255.240 | 10.10.130.1 | 130 | Building A
SW-B1 | 10.10.131.2 | 255.255.255.240 | 10.10.131.1 | 130 | Building B
SW-B2 | 10.10.131.3 | 255.255.255.240 | 10.10.131.1 | 130 | Building B
SW-B3 | 10.10.131.4 | 255.255.255.240 | 10.10.131.1 | 130 | Building B

## Servers
Server | IP Address | Subnet Mask | Default Gateway | Service | VLAN
SRV-DHCP | 10.10.100.10 | 255.255.255.240 | 10.10.100.1 | DHCP | 100
SRV-DNS | 10.10.100.11 | 255.255.255.240 | 10.10.100.1 | DNS | 100
SRV-WEB | 10.10.100.12 | 255.255.255.240 | 10.10.100.1 | HTTP | 100
SRV-FILE | 10.10.100.13 | 255.255.255.240 | 10.10.100.1 | FTP | 100